## Hoja1
Nombre | Participa en | Unidad | Descripción
alt_nom |  | m | Altura nominal del H.C. respecto al PMR
alt_max |  | m | Altura máxima del H.C. respecto al PMR
alt_min |  | m | Altura mínima del H.C. respecto al PMR
alt_cat |  | m | Altura de H.C. hasta sustentador en apoyo (desde PMR)
alt_cat_as_sm |  | m | Altura de H.C. hasta sustentador en apoyo (desde PMR) en anclaje de seccionamiento mecánico
alt_cat_s_sm |  | m | Altura de H.C. hasta sustentador en apoyo (desde PMR) en semieje de seccionamiento mecánico
alt_cat_e_sm |  | m | Altura de H.C. hasta sustentador en apoyo (desde PMR) en eje de seccionamiento mecánico
alt_cat_as_sla |  | m | Altura de H.C. hasta sustentador en apoyo (desde PMR) en anclaje de seccionamiento de lámina de aire
alt_cat_s_sla |  | m | Altura de H.C. hasta sustentador en apoyo (desde PMR) en semieje de seccionamiento de lámina de aire
alt_cat_e_sla |  | m | Altura de H.C. hasta sustentador en apoyo (desde PMR) en eje de seccionamiento de lámina de aire
alt_cat_as_zn |  | m | Altura de H.C. hasta sustentador en apoyo (desde PMR) en anclaje de zona neutra
alt_cat_s_zn |  | m | Altura de H.C. hasta sustentador en apoyo (desde PMR) en semieje de zona neutra
alt_cat_e_zn |  | m | Altura de H.C. hasta sustentador en apoyo (desde PMR) en eje de zona neutra
alt_cat_as_ssp |  | m | Altura de H.C. hasta sustentador en apoyo (desde PMR) en anclaje de separación de sistemas
alt_cat_s_ssp |  | m | Altura de H.C. hasta sustentador en apoyo (desde PMR) en semieje de separación de sistemas
alt_cat_e_ssp |  | m | Altura de H.C. hasta sustentador en apoyo (desde PMR) en eje de separación de sistemas
alt_s |  | m | Altura del sustentador hasta (desde PMR)
alt_cdpa |  | m | Altura del cable de protección aérea (desde PMR)
alt_feed_pos |  | m | Altura del feeder positivo (desde PMR)
alt_feed_neg |  | m | Altura del feeder negativo (desde PMR)
alt_as_hc |  | m | Altura del anclaje del hilo de contacto al PMR
alt_as_s |  | m | Altura del anclaje del sustentador al PMR
alt_as_cdpa |  | m | Altura del anclaje del cdpa al PMR
alt_as_feed_pos |  | m | Altura del anclaje del feeder (+) al PMR
alt_as_feed_neg |  | m | Altura del anclaje del feeder (-) al PMR
alt_as_pf |  | m | Altura del anclaje del punto fijo al PMR
dist_va_max |  | m | Incremento máximo de distancia entre vanos
tip_mac |  |  | Tipología de macizos de cimentación
tip_poste |  |  | Tipología de postes de catenaria
dist_hc |  | m | Distancia eje poste hasta hilo de contacto
dist_s |  | m | Distancia eje poste hasta sustentador
dist_cdpa |  | m | Distancia eje poste hasta cdpa
dist_feed_pos |  | m | Distancia eje poste hasta feeder positivo
dist_feed_neg |  | m | Distancia eje poste hasta feeder negativo
n_poste |  |  | Tipología de numeración de postes de catenaria
canton_max |  | m | Longitud máxima de un cantón
va_max_sm |  | m | Vano máximo en seccionamientos de compensación mecánica
va_max_sla |  | m | Vano máximo en seccionamientos de lámina de aire
va_max_tunel |  | m | Vano máximo en interior de túneles
inc_va |  | m | Incremento nominal de la distancia entre vanos
inc_alt_hc |  | ‰ | Incremento de la altura del hilo de contacto
dist_carril_poste |  | m | Distancia entre carril exterior y eje de poste
va_max |  | m | Longitud del vano máximo
r_via |  | m | Radio de la vía
per_via |  | m | Peralte de la vía
a_via |  | m | Distancia entre base del poste y PMR
el_via |  | m | Elevación del hilo(s) de contacto
d_va |  | m | Descentramiento vano anterior
d_va |  | m | Descentramiento vano
d_v_1 |  | m | Descentramiento vano siguiente
T_hc |  | kg | Tensión hilo de contacto
T_s |  | kg | Tensión sustentador
T_feed_pos |  | kg | Tensión feeder (+)
T_feed_neg |  | kg | Tensión feeder (-)
T_cdpa |  | kg | Tensión cable de protección aérea
T_pf |  | kg | Tensión punto fijo
T_as |  | kg | Tensión anclaje
p_hc |  | Kg/m | Peso hilo de contacto
p_s |  | Kg/m | Peso sustentador
p_feed_pos |  | Kg/m | Peso feeder positivo
p_feed_neg |  | Kg/m | Peso feeder negativo
p_cdpa |  | Kg/m | Peso cable de protección aérea
p_pf |  | Kg/m | Peso punto fijo
p_pend |  | Kg/m | Peso medio péndola
n_hc |  |  | Número hilos de contacto
n_s |  |  | Número sustentadores
n_feed_pos |  |  | Número feeders positivos
n_feed_neg |  |  | Número feeders negativos
n_cdpa |  |  | Número cables de protección aérea
n_pend |  |  | Número péndolas (por vano)
n_va_sm |  |  | Número vanos seccionamiento mecánico
n_va_sla |  |  | Número de vanos seccionamiento lámina de aire
n_va_zn |  |  | Número de vanos zona neutra
n_va_ssp |  |  | Número de vanos sección de separación de sistemas
f_poste |  |  | Función poste (eje, semieje, anclaje…)
diam_hc |  | m | Diámetro hilo de contacto
diam_s |  | m | Diámetro sustentador
diam_feed_pos |  | m | Diámetro feeder positivo
diam_feed_neg |  | m | Diámetro feeder negativo
diam_cdpa |  | m | Diámetro cdpa
diam_pf |  | m | Diámetro punto fijo
vw |  | m/s | Velocidad del viento
d_max |  | m | Descentramiento máximo (máximo desplazamiento en bandas de frotamiento)
d_max_re |  | m | Descentramiento máximo en recta
d_max_cu |  | m | Descentramiento máximo en apoyo en curva
tip_mont |  |  | Tipo de poste a tracción, compresión o hilo(s) elevado
l_zc_max |  | m | Longitud zona común máxima
l_zc_min |  | m | Longitud zona común mínima

## Hoja2
Función | Nombre | Nombre NUEVO | Tipo | Unidad | Descripción
sing1 (sing1) | h | - | Long (Byref) |  | Contador global de fila de la hoja de replanteo
| a | q | Long (Byref) |  | Contador global de fila de puntos singulares
| k | - | Long (Byref) |  | Contador global de fila de trazado
| z | z_sing1 | Long |  | Contador local de fila de hoja de replanteo
| pk0 | pk_0_sing1 | Double | m | Pk actual
sing (sing0) | h | - | Long (Byref) |  | Contador global de fila de la hoja de replanteo
| a | q | Long (Byref) |  | Contador global de fila de puntos singulares
| k | - | Long (Byref) |  | Contador global de fila de trazado
| b | - | Long (Byref) |  | Contador global de columnas de puntos singulares
PS (ps) | h | - | Long (Byref) |  | Contador global de fila de la hoja de replanteo
| a | q | Long (Byref) |  | Contador global de fila de puntos singulares
| k | - | Long (Byref) |  | Contador global de fila de trazado
| z | z_ps | Long |  | Contador local de fila de hoja de replanteo
| pk1 | pk_0_ps | Double | m | Pk del poste a ubicar antes del PS
| pk2 | pk_1_ps | Double | m | Pk del poste a ubicar después del PS
| div | div_ps | Double | m | Resto de la división de dist entre inc_va
| vano12 | va_2_ps | Double | m | Vano entre pk1 y pk2
| vanoref | va_ref_ps | Double | m | Parte divisible por inc_va
| l1 | l_0_ps | Double | m | Distancia entre inicio de paso superior y pk (actual-1)
| l2 | l_1_ps | Double | m | Distancia entre pk actual y final de paso superior
| vano0 | va_0_ps | Double | m | Vano actual
| dist_restar | dist_restar_ps | Double | m | Longitud a corregir entre poste actual y poste futuro
| pmedio | pto_medio_ps | Double | m | Punto medio (Vano actual – longitud paso superior)
viaduc (viad) | h | - | Long (Byref) |  | Contador global de fila de la hoja de replanteo
| a | q | Long (Byref) |  | Contador global de fila de puntos singulares
| k | - | Long (Byref) |  | Contador global de fila de trazado
| b | - | Long (Byref) |  | Contador global de columna de puntos singulares
| z | z_viad | Long |  | Contador local de fila de hoja de replanteo
| vano0 | va_0_viad | Double | m | Vano actual
| vano01 | va_1_viad | Double | m | Vano entre pk1 y pk0
| vano12 | va_2_viad | Double | m | Vano entre pk1 y pk2
| pkref | pk_1_viad | Double | m | Pk (actual +1)
| pk0 | pk_0_viad | Double | m | Pk (actual)
| pk1 | pk_0_pila_viad | Double | m | Pk del poste a ubicar en la primera pila del viaducto
| pk2 | pk_1_pila_viad | Double | m | Pk del poste a ubicar en la siguiente pila o fuera de viaducto
| dist_restar | dist_restar_viad | Double | m | Longitud a corregir entre poste actual y poste futuro
aguja (ag) | h | - | Long (Byref) |  | Contador global de fila de la hoja de replanteo
| a | q | Long (Byref) |  | Contador global de fila de puntos singulares
| k | - | Long (Byref) |  | Contador global de fila de trazado
| z | - | Long |  | Contador local de fila de hoja de replanteo
| vanoref | va_ref_ag | Double | m | Vano para caso particular de tener un PS antes de la aguja
| vano12 | va_2_ag | Double | m | Vano para caso particular de tener un PS antes de la aguja
| pk0 | pk_0_ag | Double | m | Pk (actual)
| pk1 | pk_1_ag | Double | m | Pk del poste a ubicar en la aguja
| dist_restar | dist_restar_ag | Double | m | Longitud a corregir entre poste actual y poste futuro
radio (r0) | h | - | Long (Byref) |  | Contador global de fila de la hoja de replanteo
| k | - | Long (Byref) |  | Contador global de fila de trazado
| l1 | l_clot_0_r0 | Double | m | Longitud de la clotoide de entrada
| l2 | l_clot_1_r0 | Double | m | Longitud de la clotoide de salida
| rady | r_1_r0 | Double | m | Radio de la curva
| rady2 | r_0_r0 | Double | m | Radio de la curva anterior
| inicio1 | pk_clot_0_r0 | Double | m | Pk de inicio de la clotoide de entrada
| inicio2 | pk_clot_1_r0 | Double | m | Pk de inicio de la clotoide de salida
| A1 | par_clot_0_r0 |  |  | Parámetro de la clotoide de entrada
| A12 | par_clot_1_r0 |  |  | Parámetro de la clotoide de entrada de la curva siguiente
| A2 | par_clot_2_r0 |  |  | Parámetro de la clotoide de salida
| c | c_r0 |  |  | Coeficiente de confort
| final | pk_1_r0 |  | m | Pk inicio de la curva siguiente
| radioC | r_clot_0_r0 |  | m | Radio del tramo de clotoide en el primer bucle
| radioC1 | r_clot_1_r0 |  | m | Radio del tramo de clotoide en el segundo bucle
| radioC2 | r_clot_2_r0 |  | m | Radio del tramo de clotoide en el segundo bucle
| contador | y_r0 | Integer |  | Contador de doble bucle
| pk0 | pk_0_r0 | Double | m | Pk actual
| dev | per_r0 | Double | mm | Peralte
radio1 (r1) | h | - | Long (Byref) |  | Contador global de fila de la hoja de replanteo
| k | - | Long (Byref) |  | Contador global de fila de trazado
| l1 | l_0_r1 | Double | m | Longitud de la clotoide de entrada
| l2 | l_1_r1 | Double | m | Longitud de la clotoide de salida
| rady | r_1_r1 | Double | m | Radio de la curva
| rady2 | r_0_r1 | Double | m | Radio de la curva anterior
| inicio1 | pk_clot_0_r1 | Double | m | Pk de inicio de la clotoide de entrada
| inicio2 | pk_clot_1_r1 | Double | m | Pk de inicio de la clotoide de salida
| A1 | par_clot_0_r1 | Double |  | Parámetro de la clotoide de entrada
| A12 | par_clot_1_r1 | Double |  | Parámetro de la clotoide de entrada de la curva siguiente
| A2 | par_clot_2_r1 | Double |  | Parámetro de la clotoide de salida
| c | c_r1 | Double |  | Coeficiente de confort
| final | pk_1_r1 | Double | m | Pk inicio de la curva siguiente
| radioC | r_clot_0_r1 | Double | m | Radio del tramo de clotoide en el primer bucle
| radioC1 | r_clot_1_r1 | Double | m | Radio del tramo de clotoide en el segundo bucle
| radioC2 | r_clot_2_r1 | Double | m | Radio del tramo de clotoide en el segundo bucle
| contador | y_r1 | Integer |  | Contador de doble bucle
| pk0 | pk_0_r1 | Double | m | Pk actual
| dev | per_r1 | Double | mm | Peralte
vano (va) | rayon | r | Double (Byref) | m | Radio actual
| m | m_va | Integer |  | Contador local de fila de tabla de radios-vanos-descentramientos
| Vano | va_va | Double | m | Vano que se corresponde con el radio
Regulación (reg) | h | - | Long (Byref) |  | Contador global de fila de la hoja de replanteo
| a | q | Long (Byref) |  | Contador global de fila de puntos singulares
| k | - | Long (Byref) |  | Contador global de fila de trazado
comentarios (com) | z | z_com | Long |  | Contador local de fila de la hoja de replanteo
| aloc | q_com | Long |  | Contador local de fila de puntos singulares
| valor | val_com | String |  | Texto del comentario
| guardar | guardar_com | String |  | Texto a añadir en celdas compartidas
des (d) | z | z_d | Long |  | Contador local de fila de la hoja de replanteo
| m | m_d | Long |  | Contador local de fila de tabla de radios-vanos-descentramientos
| descentramiento | d_0_d | Double | m | Descentramiento que se corresponde con el radio
| rady | r_0_d | Double | m | Radio actual
altura (alt) | z | z_alt | Long |  | Contador local de fila de la hoja de replanteo
| aloc | q_alt | Long |  | Contador local de fila de puntos singulares
| s | s_alt | Long |  | Contador local auxiliar de fila de hoja de replanteo
| Amx | alt_hc_tc_alt | Double | mm | Altura del hilo de contacto (tramos centrales)
| Amx1 | alt_hc_tif_alt | Double | mm | Altura del hilo de contacto (tramos iniciales y finales)
postes (poste) | z | z_poste | Long |  | Contador local de fila de la hoja de replanteo
| w | w_poste | Integer |  | Contador de postes para cada PK
| bis | bis_poste | Integer |  | Contador de postes para PK bis
| Amx | alt_hc_tc_poste | Double | mm | Altura del hilo de contacto (tramos centrales)
| Amx1 | alt_hc_tif_poste | Double | mm | Altura del hilo de contacto (tramos iniciales y finales)
revision (rev) | z | z_rev | Long |  | Contador local de fila de la hoja de replanteo
| aloc | q_rev | Long |  | Contador local de fila de puntos singulares
| kloc | k_rev | Long |  | Contador local de fila de trazado
| bloc | b_rev | Long |  | Contador local de columna de puntos singulares
| d | g_rev | Long |  | Contador de comentarios
| l1 | l_0_rev | Double | m | Longitud de la clotoide de entrada
| l2 | l_1_rev | Double | m | Longitud de la clotoide de salida
| rady | r_1_rev | Double | m | Radio de la curva
| rady2 | r_0_rev | Double | m | Radio de la curva anterior
| inicio1 | pk_clot_0_rev | Double | m | Pk de inicio de la clotoide de entrada
| inicio2 | pk_clot_1_rev | Double | m | Pk de inicio de la clotoide de salida
| A1 | par_clot_0_rev | Double |  | Parámetro de la clotoide de entrada
| A12 | par_clot_1_rev | Double |  | Parámetro de la clotoide de entrada de la curva siguiente
| A2 | par_clot_2_rev | Double |  | Parámetro de la clotoide de salida
| c | c_rev | Double |  | Coeficiente de confort
| final | pk_1_rev | Double | m | Pk inicio de la curva siguiente
| radioC | r_clot_0_rev | Double | m | Radio del tramo de clotoide en el primer bucle
| radioC1 | r_clot_1_rev | Double | m | Radio del tramo de clotoide en el segundo bucle
| radioC2 | r_clot_2_rev | Double | m | Radio del tramo de clotoide en el segundo bucle
| contador | cont_rev | Integer |  | Contador de doble bucle
| pk0 | pk_0_rev | Double | m | Pk actual
| pk1 | pk_1_rev | Double | m | Pk actual + 1
| dev | per_rev | Double | mm | Peralte
| vano0 | va_0_rev | Double | m | Vano actual
| vano1 | va_1_rev | Double | m | Vano actual + 1
| vanox | va_r_1_rev | Double | m | Vano correspondiente al radio actual